## 修订历史
版本 | 日期 | 相关会议 | 修订内容 | 修订人
V1.0.0 | 2023-12-11 |  | 创建第一稿 | 殷旭、胡亚希、蒲伯巍
| 2024-01-09 |  | 更新GNBOI01触发点，细化干扰电平的计算方法 | 殷旭、胡亚希、蒲伯巍

## Index
索引 | 性能参数表名 | 备注
OA | RRC连接相关统计
OB | QoS Flow相关统计
OC | 上下文相关统计
OD | 系统内切换相关统计
OE | RLC层相关测量
OF | PHY层相关测量
OG | NG口信令情况相关统计
OH | 异系统切换相关统计
OI | 小区无线信道统计数据
OJ | MAC层性能测量数据

## 数据上报的统一要求
序号 | 数据上报的统一要求
1 | 本规范适用范围：5G宏站和皮基站，其中皮基站具体支持测量，参见OA~OJ中的M列定义。
2 | 本规范定义5G无线网1分钟上报性能测量数据总集，实际按照OMC北向接口订阅要求进行上报（重大业务保障场景）
3 | 本规范定义的5G无线1分钟性能测量数据基于RESTful的 JSON消息报文接口进行上报
4 | 对于共建共享场景，基于NRCELLCU和NRCELLDU的性能测量，需要区分不同的运营商（如移动、广电等）进行统计，其余小区级对象（如NRCellCUPhysical、NRCellDUPhysical等）统计均无需区分。

## OA
统计编码 | 英文名称 | 中文名称 | 定义 | 触发点 | 采集方式 | 数据类型 | 单位 | 空间粒度 | 时间粒度 | 上报周期 | 备注 | 皮基站是否支持
GNBOA01 | RRC.ConnMax | RRC连接最大数 | 统计同时存在的RRC连接最大数量。 | 以1秒为间隔采样，统计小区内同时存在RedCAP终端(注：根据UE 能力指示）的RRC连接数量，然后对采样点取最大值。 | SI | 整数 | 个 | NRCellCU | 1分钟 | 1分钟 |  | 是
GNBOA02 | RRC.AttConnEstab | RRC连接建立请求次数 | 统计RRC连接建立请求的次数（含重发）。含重发是指RRC 层检测成功一次就累加一次。 | gNB接收到UE发送的“RRC连接请求”（RRCSetupRequest）消息，每个EstablishmentCause对应一个子测量项。（3GPP TS 38.331） | CC | 整数 | 次 | NRCellCUPhysical | 1分钟 | 1分钟 |  | 否
GNBOA03 | RRC.SuccConnEstab | RRC连接建立成功次数 | 统计RRC连接建立成功的次数。 | gNB接收到UE发送的RRCSetupRequest后 gNB接收到UE发送的“RRC连接建立完成”（RRCSetupComplete）消息，每个EstablishmentCause对应一个子测量项。（3GPP TS 38.331） | CC | 整数 | 次 | NRCellCUPhysical | 1分钟 | 1分钟 |  | 是
GNBOA04 | RRC.SuccConnReestab.NonSrccell | RRC连接重建成功次数(非源侧小区) | 统计RRC连接重建成功的次数。 | gNB接收到UE发来的“RRC连接重建完成”（RRCReestablishmentComplete）或 gNB 收到RRCReestablishmentRequest后，并且接收UE 发来的(RRCSetupComplete）消息。（3GPP TS 38.331） | CC | 整数 | 次 | NRCellCU | 1分钟 | 1分钟 |  | 否
GNBOA05 | RRC.SuccConnResume | Resume成功次数 | 统计RRC resume成功的次数。 | gNB接收到UE发来的“RRC RESUME完成”（RRCResumeComplete）或gNB 收到RRCResumeRequest or RRCResumeRequest1，接着gNodeB给UE发送RRCSetup消息，接收UE 发来的(RRCSetupComplete）或gNB接收到UE发来的“RRC RESUME请求”（RRCResumeRequest or RRCResumeRequest1）消息后发送 RRCRelease (携带 suspend configuration)消息。（3GPP TS 38.331）。 | CC | 整数 | 次 | NRCellCU | 1分钟 | 1分钟 |  | 是

## OB
统计编码 | 英文名称 | 中文名称 | 定义 | 触发点 | 采集方式 | 数据类型 | 单位 | 空间粒度 | 时间粒度 | 上报周期 | 备注 | 皮基站是否支持
GNBOB01 | Flow.NbrAttEstab | Flow建立请求数 | 统计请求建立的Flow个数。 | gNB接收到AMF发来的“初始上下文建立请求消息”（INITIAL CONTEXT SETUP REQUEST）或 "PDUSESSION建立请求”（PDU SESSION RESOURCE SETUP REQUEST）消息或"PDUSESSION修改请求”（PDU SESSION RESOURCE MODIFY REQUEST）消息，消息中包含的Flow个数。若建立5QI1，当不支持VoNR 尝试发起EPSFallback时，则统计为EPS fallback触发。（3GPP TS 38.413）。 VoNRFlow建立请求数: 仅当VoNR开启，且未进行发起EPSFallback时。 在UE PDU SESSION 已经建立场景下，gNB接收到AMF发来的"PDUSESSION建立请求”（PDU SESSION RESOURCE SETUP REQUEST）消息携带的核心网参数错误，则统计Flow建立请求数(核心网参数错误)，不计入Flow建立请求数。 针对动态5QI场景：核心网没有下发5QI的flow 建立请求，可以通过CU发到DU的UE CONTEXT SETUP REQUEST或UE CONTEXT MODIFICATION REQUEST 或内部信令携带DRB QoS.Dynamic 5QI Descriptor.5QI（即Mapped 5QI)进行统计。 | CC | 整数 | 个 | NRCellCU | 1分钟 | 1分钟 |  | 是
GNBOB02 | Flow.NbrSuccEstab | Flow建立成功数 | 统计Flow建立成功个数。 | gNB发送“初始上下文建立响应”（INITIAL CONTEXT SETUP RESPONSE）消息或“PDUSESSION建立响应”（PDU SESSION RESOURCE SETUP RESPONSE）消息"PDUSESSION修改响应”（PDU SESSION RESOURCE MODIFY RESPONSE）消息中，成功建立的Flow个数；并包括不直接造成通话失败的流程冲突导致Flow建立中断次数。（3GPP TS 38.413） 单独统计流程冲突导致Flow建立中断次数，场景为IMS voice EPS fallback or RAT fallback triggered导致的Flow建立流程中断，或Flow建立完成前发起切换流程。因为此类流程冲突不会直接造成通话失败，故包含在Flow建立成功数中。 在UE PDU SESSION 已经建立场景下，gNB接收到AMF发来的"PDUSESSION建立请求”（PDU SESSION RESOURCE SETUP REQUEST）消息携带的核心网参数错误，则gNB“PDUSESSION建立响应”（PDU SESSION RESOURCE SETUP RESPONSE）消息，不统计为Flow建立成功数。 RESOURCE SETUP RESPONSE）消息，不统计为Flow建立成功数。 针对"PDUSESSION修改请求” 当建立5QI1的场景，当不支持VoNR 未成功发起EPSFallback时，不统计为Flow建立成功数。 针对动态5QI场景：采用mapped 5QI 进行统计。 | CC | 整数 | 个 | NRCellCU | 1分钟 | 1分钟 |  | 是
GNBOB03 | Flow.NbrReqRel.NonSrccellReest | 非源侧重建立导致释放的Flow数 | 统计由于重建立到非源小区的本小区释放的Flow数。 | 源gNB小区收到Xn UE Context Release消息或gNB收到UE发送的RRCReconfigurationComplete消息后，统计由于重建立出小区，释放的每个PDU Session中对应的QoS Flow。（3GPP TS 38.331和TS 38.423）针对动态5QI场景：采用mapped 5QI 进行统计。 | CC | 整数 | 个 | NRCellCU | 1分钟 | 1分钟 |  | 是
GNBOB04 | Flow.NbrAttEstab.VoNR | VoNR的Flow建立请求数 | 统计请求建立的VoNRFlow个数。 | gNB接收到AMF发来的“初始上下文建立请求消息”（INITIAL CONTEXT SETUP REQUEST）或 "PDUSESSION建立请求”（PDU SESSION RESOURCE SETUP REQUEST）消息或"PDUSESSION修改请求”（PDU SESSION RESOURCE MODIFY REQUEST）消息，消息中包含的VoNRFlow个数。若建立5QI1，当不支持VoNR 尝试发起EPSFallback时，则统计为EPS fallback触发。（3GPP TS 38.413）。 VoNRFlow建立请求数: 仅当VoNR开启，且未进行发起EPSFallback时。 在UE PDU SESSION 已经建立场景下，gNB接收到AMF发来的"PDUSESSION建立请求”（PDU SESSION RESOURCE SETUP REQUEST）消息携带的核心网参数错误，则统计Flow建立请求数(核心网参数错误)，不计入Flow建立请求数。 针对动态5QI场景：核心网没有下发5QI的flow 建立请求，可以通过CU发到DU的UE CONTEXT SETUP REQUEST或UE CONTEXT MODIFICATION REQUEST 或内部信令携带DRB QoS.Dynamic 5QI Descriptor.5QI（即Mapped 5QI)映射为5QI1，进行统计。 | CC | 整数 | 个 | NRCellCU | 1分钟 | 1分钟 |  | 是
GNBOB05 | Flow.NbrSuccEstab.VoNR | VoNR的Flow建立成功数 | 统计VoNRFlow建立成功个数。 | gNB发送“初始上下文建立响应”（INITIAL CONTEXT SETUP RESPONSE）消息或“PDUSESSION建立响应”（PDU SESSION RESOURCE SETUP RESPONSE）消息"PDUSESSION修改响应”（PDU SESSION RESOURCE MODIFY RESPONSE）消息中，成功建立的VoNRFlow个数；并包括不直接造成通话失败的流程冲突导致Flow建立中断次数。（3GPP TS 38.413） 单独统计流程冲突导致Flow建立中断次数，场景为IMS voice EPS fallback or RAT fallback triggered导致的Flow建立流程中断，或Flow建立完成前发起切换流程。因为此类流程冲突不会直接造成通话失败，故包含在Flow建立成功数中。 在UE PDU SESSION 已经建立场景下，gNB接收到AMF发来的"PDUSESSION建立请求”（PDU SESSION RESOURCE SETUP REQUEST）消息携带的核心网参数错误，则gNB“PDUSESSION建立响应”（PDU SESSION RESOURCE SETUP RESPONSE）消息，不统计为Flow建立成功数。 RESOURCE SETUP RESPONSE）消息，不统计为Flow建立成功数。 针对"PDUSESSION修改请求” 当建立5QI1的场景，当不支持VoNR 未成功发起EPSFallback时，不统计为Flow建立成功数。 针对动态5QI场景：采用mapped 5QI 映射为5QI1进行统计。 | CC | 整数 | 个 | NRCellCU | 1分钟 | 1分钟 |  | 是
GNBOB06 | Flow.NbrReqRelGnb.1 | VoNR的gNB请求释放的Flow数 | 按5QI1统计gNB请求释放或挂起的Flow个数。 | gNB向AMF发送"PDUSESSION 释放"(PDU SESSION RESOURCE NOTIFY )消息或"PDUSESSION 修改通知" (PDU SESSION RESOURCE MODIFY INDICATION)或“UE上下文释放请求(UE CONTEXT RELEASE REQUEST)”消息或NG RESET消息或ERROR INDICATION消息或AMFStatusIndication，消息中含有要求释放的VoNRFlow个数或User Inactivity 定时器超时场景下gNB向UE发送RRC RRCRelease 消息包含 suspendConfig IE 指示UE 从 RRC_CONNECTED 到 RRC_INACTIVE 指示挂起的VoNRFlow个数（同时计入Flow.NbrReqRelGnb.CauseUserInactivity），每个原因对应一个子测量项。其中，Flow正常释放的原因包括：User Inactivity, IMS voice EPS fallback or RAT fallback triggered,Redirection,O&M intervention。（3GPP TS 38.413）.其中由于节能原因基站主动释放flow 原因码计入O&M intervention。 注： 处于INACTIVE 状态的flow释放不统计。 针对动态5QI场景：采用mapped 5QI 映射为5QI1进行统计。 | CC | 整数 | 个 | NRCellCU | 1分钟 | 1分钟 |  | 是
GNBOB07 | Flow.NbrReqRelGnb.Normal.1 | VoNR的正常的gNB请求释放的Flow数 | 5QI1统计gNB请求正常释放或挂起的Flow数。 | gNB向AMF发送"PDUSESSION 释放"(PDU SESSION RESOURCE NOTIFY )消息或"PDUSESSION 修改通知" (PDU SESSION RESOURCE MODIFY INDICATION)或“UE上下文释放请求(UE CONTEXT RELEASE REQUEST)”消息或NG RESET消息或ERROR INDICATION消息或AMFStatusIndication，消息中含有要求释放的VoNRFlow个数或User Inactivity 定时器超时场景下gNB向UE发送RRC RRCRelease 消息包含 suspendConfig IE 指示UE 从 RRC_CONNECTED 到 RRC_INACTIVE 指示挂起的VoNRFlow个数（同时计入Flow.NbrReqRelGnb.CauseUserInactivity），每个原因对应一个子测量项。其中，Flow正常释放的原因包括：User Inactivity, IMS voice EPS fallback or RAT fallback triggered,Redirection,O&M intervention。（3GPP TS 38.413）.其中由于节能原因基站主动释放flow 原因码计入O&M intervention。 注： 处于INACTIVE 状态的flow释放不统计。 针对动态5QI场景：采用mapped 5QI映射为5QI1 进行统计。 | CC | 整数 | 个 | NRCellCU | 1分钟 | 1分钟 |  | 是
GNBOB08 | Flow.HoAdmitFail.1 | VoNR的切出接纳失败的Flow数 | 统计切出过程中，由于接纳失败导致未能成功切换的VoNR Flow数。 | 源gNB收到目标gNB发送的“切换请求确认”消息（HANDOVER REQUEST ACKNOWLEDGE）PDU Session Resources Not Admitted Item 接纳失败的VoNRflow 和 PDU Session Resources Admitted Item>QoS Flows not Admitted Item接纳的VoNRflow数。（3GPP TS 38.423） 源gNB收到AMF发送的“切换命令”消息（HANDOVER COMMAND） PDU Session Resource to Release Item 接纳失败的VoNRflow数。（3GPP TS 38.413）。 单独统计目标小区切片不支持导致切换出失败。 注：在网络开启Multiple HO功能时，只统计被选中的目标小区对应的Handover Command和Handover Request ACK消息。针对动态5QI场景：采用mapped 5QI 映射为5QI1进行统计。 注：仅针对切换成功的接纳失败进行统计。 | CC | 整数 | 个 | NRCellCU | 1分钟 | 1分钟 |  | 是
GNBOB09 | Flow.NbrLeft.1 | VoNR的遗留Flow个数 | 统计本采集周期开始时已经存在的VONR的Flow个数。 | 当采集周期开始时，测量当前小区已经存在的(不含Inactive 状态）5QI1 或 mapped 5QI 为5QI1的 Flow个数。（3GPP TS 38.413） | Gauge | 整数 | 个 | NRCellCU | 1分钟 | 1分钟 |  | 是
GNBOB10 | Flow.NbrHoInc.1 | VoNR切换入Flow数 | 统计小区切换入VoNRFlow个数。 | gNB收到UE发送的“RRC连接重配置完成”消息 （RRCReconfigurationComplete），指示UE小区切换入时，统计该RRC连接对应的VoNRFlow个数，包括系统间的切换。（3GPP TS 23.401，TS 38.331和TS 38.413）针对动态5QI场景：采用mapped 5QI 映射为5QI1进行统计。 | CC | 整数 | 个 | NRCellCU | 1分钟 | 1分钟 |  | 是
GNBOB11 | Flow.SuccEstab.NonSrccellReest.VoNR | VoNR非源侧重建成功的Flow数 | 统计重建立到非源小区携带的VoNRFlow数。 | gNB收到UE发送的“RRC连接重配置完成”消息 （RRCReconfigurationComplete）或目标侧gNB收到Path Switch Request Acknowledge消息且给源gNB发送Xn UE Context Release消息，指示UE小区重建立入时，统计该RRC连接中每个PDU session中携带的VoNRFlow个数。（3GPP TS 38.331和TS 38.423）针对动态5QI场景：采用mapped 5QI 映射为5QI1进行统计。 | CC | 整数 | 个 | NRCellCU | 1分钟 | 1分钟 |  | 是
GNBOB12 | Flow.SuccEstab.Resume.VoNR | VoNR Resume建立成功的Flow数 | 统计Resume到本小区携带的VoNRFlow数。 | gNB接收到UE发来的“RRC RESUME完成”（RRCResumeComplete）或gNB收到UE发送的“RRC连接重配置完成”消息 （RRCReconfigurationComplete）或目标侧gNB收到Path Switch Request Acknowledge消息且给源gNB发送Xn UE Context Release消息，指示UE小区resume入时，统计该RRC连接中每个PDU session中携带的VoNRFlow个数。（3GPP TS 38.331和TS 38.423）针对动态5QI场景：采用mapped 5QI 映射为5QI1进行统计。 | CC | 整数 | 个 | NRCellCU | 1分钟 | 1分钟 |  | 是
GNBOB13 | Flow.NbrMeanEstab.1 | VoNR平均Flow数 | 统计小区内同时存在的RRC CONNECT状态的VoNR Flow平均个数。 | 此测量参数通过预先设定测量时间间隔采样，得到给定小区同时存在的(不含Inactive 状态）VoNRFlow数量，然后取平均值。针对动态5QI场景：采用mapped 5QI映射为5QI1 进行统计。 | SI | 实数 | 个 | NRCellCU | 1分钟 | 1分钟 |  | 是

## OC
统计编码 | 英文名称 | 中文名称 | 定义 | 触发点 | 采集方式 | 数据类型 | 单位 | 空间粒度 | 时间粒度 | 上报周期 | 备注 | 皮基站是否支持
GNBOC01 | CONTEXT.AttRelgNB | gNB请求释放上下文数 | 统计gNB发起的请求释放或挂起的上下文个数。 | gNB向AMF发送“UE 上下文释放请求”（UE CONTEXT RELEASE REQUEST）消息或者NG Reset消息中包含的上下文个数或User Inactivity 定时器超时场景下gNB向UE发送RRC RRCRelease 消息包含 suspendConfig IE 指示UE 从 RRC_CONNECTED 到 RRC_INACTIVE 指示挂起的上下文个数。 注：gNB等待INITIAL CONTEXT SETUP REQUEST消息超时，随后gNB发起的UE CONTEXT RELEASE REQUEST消息不统计； 处于INACTIVE 状态的上下文释放不统计 。 | CC | 整数 | 个 | NRCellCU | 1分钟 | 1分钟 |  | 否
GNBOC02 | CONTEXT.AttRelgNB.Normal | 正常的gNB请求释放上下文数 | 统计gNB发起的请求释放或挂起的上下文个数。 | gNB向AMF发送“UE 上下文释放请求”（UE CONTEXT RELEASE REQUEST）消息或者NG Reset消息中包含的上下文个数或User Inactivity 定时器超时场景下gNB向UE发送RRC RRCRelease 消息包含 suspendConfig IE 指示UE 从 RRC_CONNECTED 到 RRC_INACTIVE 指示挂起的上下文个数。其中正常释放的原因包括：User Inactivity, IMS voice EPS fallback or RAT fallback triggered or Redirection，O&M intervention。（3GPP TS 38.413）.其中由于节能原因基站主动释放上下文原因码计入O&M intervention。 注：gNB等待INITIAL CONTEXT SETUP REQUEST消息超时，随后gNB发起的UE CONTEXT RELEASE REQUEST消息不统计； 处于INACTIVE 状态的上下文释放不统计 。 | CC | 整数 | 个 | NRCellCU | 1分钟 | 1分钟 |  | 否
GNBOC03 | CONTEXT.SuccInitalSetup | 初始上下文建立成功次数 | 统计初始上下文建立成功次数。 | gNB向AMF发送“初始上下文建立响应”（INITIAL CONTEXT SETUP RESPONSE）消息。（3GPP TS 38.413） | CC | 整数 | 个 | NRCellCU | 1分钟 | 1分钟 |  | 否
GNBOC04 | CONTEXT.NbrLeft | 遗留上下文个数 | 统计本采集周期开始时已经存在RRC CONNECT状态的UE上下文个数。 | 当采集周期开始时，测量当前小区已经存在的非INACTIVE状态的UE CONTEXT个数。（3GPP TS 38.413） | Gauge | 整数 | 个 | NRCellCU | 1分钟 | 1分钟 |  | 否

## OD
统计编码 | 英文名称 | 中文名称 | 定义 | 触发点 | 采集方式 | 数据类型 | 单位 | 空间粒度 | 时间粒度 | 上报周期 | 备注 | 皮基站是否支持
GNBOD01 | HO.AttOutInterCuNG | gNB间NG切换出准备请求次数 | 统计gNB间NG接口的切换出请求次数。 | 源gNB向AMF发送的“切换请求”消息（HANDOVER REQUIRED）且Handover Type IE 为Intra5GS（3GPP TS 38.413），指示gNB间通过NG接口的切换出准备请求。向不同小区发送的同一切换准备请求，需要重复统计。 | CC | 整数 | 次 | NRCellCU | 1分钟 | 1分钟 | 注：不含CHO（基于条件的切换） | 是
GNBOD02 | HO.SuccOutInterCuNG | gNB间NG切换出成功次数 | 统计gNB间通过NG接口的切换出的完成阶段成功结束的次数。 。 | 源gNB收到AMF发送的“UE上下文释放命令”消息（UE CONTEXT RELEASE COMMAND）（3GPP TS 38.413）且cause值为“Successful handover”，指示gNB间通过NG接口的切换出执行成功。 | CC | 整数 | 次 | NRCellCU | 1分钟 | 1分钟 | 注：不含CHO（基于条件的切换） | 是
GNBOD03 | HO.AttOutInterCuXn | gNB间Xn切换出准备请求次数 | 统计gNB间通过Xn接口的切换出请求次数。 | 源gNB向目标gNB发送的“切换请求”消息（HANDOVER REQUEST）（3GPP TS 38.423），指示gNB间通过Xn接口的切换出准备请求。向不同小区发送的同一切换准备请求，重复统计。 | CC | 整数 | 次 | NRCellCU | 1分钟 | 1分钟 | 注：不含CHO（基于条件的切换） | 是
GNBOD04 | HO.SuccOutInterCuXn | gNB间Xn切换出成功次数 | 统计gNB间通过Xn接口的切换出完成过程成功结束的次数。 。 | 源gNB收到目标gNB发送的“UE上下文释放”消息（UE CONTEXT RELEASE）（3GPP TS 38.423），指示gNB间通过Xn接口的切换出执行成功。 | CC | 整数 | 次 | NRCellCU | 1分钟 | 1分钟 | 注：不含CHO（基于条件的切换） | 是

## OE
统计编码 | 英文名称 | 中文名称 | 定义 | 触发点 | 采集方式 | 数据类型 | 单位 | 空间粒度 | 时间粒度 | 上报周期 | 备注 | 皮基站是否支持
GNBOE01 | RLC.UpOctUl | 小区上行RLC SDU接收字节数 | 统计小区的上行RLC层SDU接收字节数 | 在小区范围内，对上行RLC层SDU接收字节数进行累加统计。 | CC | 实数 | KByte | NRCellDU | 1分钟 | 1分钟 | 1KByte=1000Byte | 是
GNBOE02 | RLC.UpOctDl | 小区下行RLC SDU发送字节数 | 统计小区下行RLC SDU发送字节数 | 在小区范围内，对下行RLC层SDU发送字节数进行累加统计。 | CC | 实数 | KByte | NRCellDU | 1分钟 | 1分钟 | 1KByte=1000Byte | 是
GNBOE03 | RLC.ThrpTimeUL | 小区RLC层接收上行数据的业务总时长 | 统计小区的RLC层接收上行数据的业务总时长 | 在小区范围内，累加每个UE每个DRB的激活DRB的上行RLC缓存不为空总时长（不含最后一个TTI）。上行RLC缓存是否为空的判断依赖于BSR上报。 | CC | 实数 | ms | NRCellDU | 1分钟 | 1分钟 |  | 是
GNBOE04 | RLC.ThrpTimeDL | 小区RLC层发送下行数据的业务总时长 | 统计小区RLC层发送下行数据的业务总时长 | 累加每个UE每个DRB的激活DRB的下行RLC缓存不为空总时长（不含最后一个TTI）。 | CC | 实数 | ms | NRCellDU | 1分钟 | 1分钟 |  | 是
GNBOE05 | RLC.UpLastTtiOctUl | 小区用户面RLC SDU上行尾包字节数 | 统计小区用户面RLC SDU上行尾包字节数 | 在测量周期内，累加缓存区清空前最后一个TTI通过空口成功接收的RLC SDU字节数。 | CC | 实数 | KByte | NRCellDU | 1分钟 | 1分钟 | 1KByte=1000Byte | 是
GNBOE06 | RLC.UpLastTtiOctDl | 小区用户面RLC SDU下行尾包字节数 | 统计小区用户面RLC SDU下行尾包字节数 | 在测量周期内，累加缓存区清空前最后一个TTI通过空口成功发送的RLC SDU字节数。字节数的统计在RLC层，统计压缩之后的字节数。 | CC | 实数 | KByte | NRCellDU | 1分钟 | 1分钟 | 1KByte=1000Byte | 是

## OF
统计编码 | 英文名称 | 中文名称 | 定义 | 触发点 | 采集方式 | 数据类型 | 单位 | 空间粒度 | 时间粒度 | 上报周期 | 备注 | 皮基站是否支持
GNBOF01 | RRU.PrbAssnUl | 小区上行PRB占用数 | 统计小区上行PRB占用数 | 统计上行PUCCH,PRACH上行PUSCH所有（含用户面和控制面）的物理资源块数（PRB）占用数。室分场景多个RRU占用的同一个RB计算为1。 | CC | 实数 | 个 | NRCellDUPhysical | 1分钟 | 1分钟 |  | 是
GNBOF02 | RRU.PrbAssnDl | 小区下行PRB占用数 | 统计小区下行PRB占用数 | 统计下行所有（含PDSCH,SSB，不含PDCCH）的物理资源块数（PRB）占用数。室分场景多个RRU占用的同一个RB计算为1。 | CC | 实数 | 个 | NRCellDUPhysical | 1分钟 | 1分钟 |  | 是
GNBOF03 | RRU.PrbTotUl | 小区上行PRB可用数 | 统计小区上行PRB可用数。 | 统计周期内上行PUCCH,PUSCH,PRACH可用的物理资源块（PRB）数。室分场景多个RRU占用的同一个RB计算为1。 | CC | 实数 | 个 | NRCellDUPhysical | 1分钟 | 1分钟 |  | 是
GNBOF04 | RRU.PrbTotDl | 小区下行PRB可用数 | 统计小区下行PRB可用数 | 统计下行（含PDSCH,SSB，不含PDCCH）所有的物理资源块数（PRB）可用数。室分场景多个RRU占用的同一个RB计算为1。 | CC | 实数 | 个 | NRCellDUPhysical | 1分钟 | 1分钟 |  | 是
GNBOF05 | RRU.DtchPrbAssnUl | 上行业务信道占用PRB数 | 统计上行业务信道占用PRB数 | 统计周期内PUSCH中DRB所占用的物理资源块（PRB）总数。 | CC | 实数 | 个 | NRCellDUPhysical | 1分钟 | 1分钟 |  | 否
GNBOF06 | RRU.DtchPrbAssnDl | 下行业务信道占用PRB数 | 统计下行业务信道占用PRB数 | 统计周期内PDSCH中DRB所占用的物理资源块（PRB）总数。 | CC | 实数 | 个 | NRCellDUPhysical | 1分钟 | 1分钟 |  | 否

## OG
统计编码 | 英文名称 | 中文名称 | 定义 | 触发点 | 采集方式 | 数据类型 | 单位 | 空间粒度 | 时间粒度 | 上报周期 | 备注 | 皮基站是否支持
GNBOG01 | NGSIG.ConnEstabAtt | NG接口UE连接建立请求次数 | 统计从gNB到AMF的 NG接口UE相关逻辑信令连接建立请求次数。 | gNB发送INITIAL UE MESSAGE 消息给AMF（参考38.413）。 | CC | 整数 | 次 | NRCellCU | 1分钟 | 1分钟 |  | 是
GNBOG02 | NGSIG.ConnEstabSucc | NG接口UE连接建立成功次数 | 统计从gNB到AMF的 NG接口UE相关逻辑信令连接建立成功次数。 | gNB发送INITIAL UE MESSAGE消息后，在同一个UE相关逻辑信令连接上收到AMF返回第一个消息 （参考38.413）。 | CC | 整数 | 次 | NRCellCU | 1分钟 | 1分钟 |  | 是

## OH
统计编码 | 英文名称 | 中文名称 | 定义 | 触发点 | 采集方式 | 数据类型 | 单位 | 空间粒度 | 时间粒度 | 上报周期 | 备注 | 皮基站是否支持
GNBOH01 | IRATHO.SuccExecInc | LTE切换入成功次数 | 统计LTE切换入执行成功次数(EUTRAN->NG-RAN）。 | 统计目标gNB向AMF发送HANDOVER NOTIFY且此切换流程中切换请求的Handover Type IE 为EPSto5GS.（3GPP TS 38.413）。 | CC | 整数 | 次 | NRCellCU | 1分钟 | 1分钟 |  | 是
GNBOH02 | IRATHO.AttOutEutran.EpsFallBack | EpsFallBack切换至LTE准备请求次数 | 统计EpsFallBack切换出准备请求次数（NG-RAN->EUTRAN）。 | 源gNB向AMF发送的“切换请求”消息（HANDOVER REQUIRED），Handover Type IE 为5GStoEPS，指示系统间（NG-RAN->EUTRAN）切换请求。（3GPP TS38.413） 。 | CC | 整数 | 次 | NRCellCU | 1分钟 | 1分钟 |  | 是
GNBOH03 | IRATHO.SuccOutEutran.EpsFallBack | EpsFallBack切换至LTE成功次数 | 统计EpsFallBack切换出执行成功次数（NG-RAN->EUTRAN）。 | 源gNB向AMF发送的“切换请求”消息（HANDOVER REQUIRED），Handover Type IE 为5GStoEPS，指示系统间（NG-RAN->EUTRAN）切换请求。（3GPP TS38.413） 。 | CC | 整数 | 次 | NRCellCU | 1分钟 | 1分钟 |  | 是

## OI
统计编码 | 英文名称 | 中文名称 | 定义 | 触发点 | 采集方式 | 数据类型 | 单位 | 空间粒度 | 时间粒度 | 上报周期 | 备注 | 皮基站是否支持
GNBOI01 | PHY.ULMeanNL | 小区上行平均干扰电平 | 统计小区带宽内上行干扰的平均值。 | 采样统计小区带宽内每PRB上行干扰测量值（单位mW)，计算采样周期内采样值的线性平均值,然后再将小区带宽内所有的PRB干扰测量值进行平均得出小区平均干扰电平（单位mW）。采样范围要覆盖到所有上行子帧。采样间隔不超过1秒。最后将单位转换为dBm上报。 | SI | 实数 | dBm | NRCellDUPhysical | 1分钟 | 1分钟 |  | 是

## OJ
统计编码 | 英文名称 | 中文名称 | 定义 | 触发点 | 采集方式 | 数据类型 | 单位 | 空间粒度 | 时间粒度 | 上报周期 | 备注 | 皮基站是否支持
GNBOJ01 | MAC.CpOctUl | 小区MAC层传输成功的上行流量 | 统计小区MAC层成功接收来自下层的字节数。 | 在测量周期内，累加小区通过空口成功接收的MAC层字节数。 | CC | 实数 | KByte | NRCellDUPhysical | 1分钟 | 1分钟 |  | 是
GNBOJ02 | MAC.CpOctDl | 小区MAC层传输成功的下行流量 | 统计小区MAC层向下层成功发送的字节数。成功发送定义为收到UE对MAC层数据的最后一个分片的ACK确认。 | 在测量周期内，累加小区MAC层通过空口成功发送的字节数。 | CC | 实数 | KByte | NRCellDUPhysical | 1分钟 | 1分钟 |  | 是